## Sheet1
Company | Name | Type | YOI | MTOW,integer,kilogram | MZFW,integer,kilogram | Exit Limit | Fuel capacity,integer,litre | TSFC Cruise | Engine Efficiency | EU (MJ/ASK) | OEW/Exit Limit | L/D estimate | Aspect Ratio | k | Wingspan,float,metre | prop_eff | thermal_eff | c_L | c_D | c_Di | c_D0 | Pax | Height,float,metre | B/P Ratio | Overcome Thrust
Airbus | A340-500 | Wide | 2002 | 368000 | 225000 |  | 213698 | 15.9623 | 0.35429 |  |  | 18.7965 | 9.1623 | 0.043427 | 63.45 |  |  | 0.71353 | 0.037961 | 0.02211 | 0.015851 |  | 17.11 | 7.5
Airbus | A380 | Wide | 2007 | 560000 | 361000 | 853 | 324339 | 15.4495 | 0.36606 | 1.3753 | 316.7034 | 18.8699 | 7.5267 | 0.052863 | 79.75 |  |  | 0.57987 | 0.030731 | 0.017775 | 0.012955 |  | 24.09 | 8.348
Airbus Industrie | A320-100/200 | Narrow | 1988 | 73500 | 60500 | 195 | 23859 | 16.9845 | 0.33303 | 1.2019 | 216.9231 | 13.8698 | 10.4709 | 0.037999 | 35.8 | 0.78337 | 0.4252 | 0.51171 | 0.036901 | 0.0099502 | 0.026951 | 157 | 11.76 | 5.6942 | 58189.4795
Airbus Industrie | A-318 | Narrow | 2003 | 59000 | 53000 | 136 | 23859 | 17.1263 | 0.33071 | 1.3981 | 287.0221 |  | 9.5001 | 0.041883 | 34.1 | 0.78187 | 0.42288 |  |  |  |  | 118 | 12.79 | 5.5667 | 53222.1828
Airbus Industrie | A300-600 | Wide | 1984 | 168384.6154 | 130000 | 345 | 65784.6154 | 17.0615 | 0.3315 | 1.446 | 262.8937 | 12.2183 | 7.7297 | 0.051475 | 44.83 | 0.7679 | 0.43171 | 0.54079 | 0.044265 | 0.015054 | 0.029211 | 261 | 16.66 | 4.9385 | 122660.0009
Airbus Industrie | A300B/C/F-100/200 | Wide | 1974 | 147944.4444 | 120694.4444 |  | 51050 | 17.5999 | 0.32133 | 1.6018 |  |  | 7.7297 | 0.051475 | 44.83 | 0.69291 | 0.46393 |  |  |  |  | 254 | 16.72 | 4.3667 | 157238.5631
Airbus Industrie | A310-200C/F | Wide | 1983 | 134200 | 109500 | 275 | 55100 | 17.2962 | 0.32724 | 1.7271 | 291.3909 |  | 8.8 | 0.045214 | 43.9 | [6 empty] | 186 | 15.95 | 5.0333
Airbus Industrie | A310-300 | Wide | 1985 | 150000 | 113000 | 275 | 61090 | 16.7926 | 0.33681 | 1.4459 | 295.9318 |  | 8.8 | 0.045214 | 43.9 | [7 empty] | 15.95 | 5.0333
Airbus Industrie | A319 | Narrow | 1996 | 64000 | 57000 | 160 | 23859 | 16.7837 | 0.33697 | 1.3578 | 254.2594 | 13.2978 | 10.4709 | 0.037999 | 35.8 | 0.78203 | 0.43094 | 0.52564 | 0.039531 | 0.010499 | 0.029032 | 132 | 11.76 | 5.7191 | 58881.6808
Airbus Industrie | A320-200n | Narrow | 2016 | 73500 | 62800 | 195 | 23725 | 14.7031 | 0.38471 | 0.89136 | 227.1795 |  | 10.4709 | 0.037999 | 35.8 | 0.81574 | 0.47159 |  |  |  |  | 184 | 11.76 | 11.6252 | 66644.4273
Airbus Industrie | A321-200n | Narrow | 2017 | 89000 | 73300 | 240 | 23580 | 14.9647 | 0.37798 | 0.84621 | 208.75 | 18.3214 | 10.4709 | 0.037999 | 35.8 | 0.82403 | 0.45868 | 0.67517 | 0.036859 | 0.017322 | 0.019536 | 191 | 11.76 | 10.9609 | 62653.3472
Airbus Industrie | A321/Lr | Narrow | 1994 | 86310.3448 | 70603.4483 | 220 | 23700 | 17.4681 | 0.32377 | 1.1048 | 223.6364 | 15.9807 | 10.4709 | 0.037999 | 35.8 | 0.76849 | 0.42138 | 0.65096 | 0.040736 | 0.016102 | 0.024634 | 196 | 11.76 | 5.4276 | 63904.157
Airbus Industrie | A330-200 | Wide | 1998 | 230000 | 168000 | 406 | 97530 | 17.0635 | 0.33144 | 1.4048 | 297.3727 | 19.1191 | 10.0556 | 0.039569 | 60.3 | 0.76522 | 0.43315 | 0.57031 | 0.02983 | 0.01287 | 0.016961 | 265 | 17.38 | 5.04 | 136739.3352
Airbus Industrie | A330-300/333 | Wide | 1994 | 212000 | 164000 | 440 | 97885 | 16.9892 | 0.3329 | 1.2295 | 283.4848 | 18.5547 | 10.0556 | 0.039569 | 60.3 | 0.78025 | 0.42667 | 0.56088 | 0.030231 | 0.012448 | 0.017783 | 292 | 16.83 | 5.0509 | 127636.338
Airbus Industrie | A330-900 | Wide | 2018 |  |  | 460 |  |  |  | 1.1287 | 295.6522 | [10 empty] | 280
Airbus Industrie | A350-900 | Wide | 2015 | 268000 | 192000 | 440 | 140795 | 15.0683 | 0.37532 | 1.14 | 323.6364 | 20.6367 | 9.464 | 0.042042 | 64.75 | 0.81726 | 0.45925 | 0.53849 | 0.026095 | 0.012191 | 0.013904 | 304 | 17.05 | 9.1517 | 145592.1614
Boeing | 717-200 | Narrow | 1999 | 54885 | 45586 | 134 | 13926 | 17.4384 | 0.32432 | 1.7898 | 230.1791 | 12.2098 |  |  | 28.45 | 0.73369 | 0.44205 |  |  |  |  | 112 | 9.04 | 4.605 | 56746.0021
Boeing | 727-100 | Narrow | 1964 |  |  | 131 |  | 22.487 | 0.25197 | 2.4912 | 303.8168 |  | 7.0832 | 0.056174 | 32.92 | [6 empty] | 114 | 10.44 | 1.1536 | 69462.8456
Boeing | 737-700/700LR/Max 7 | Narrow | 1997 | 73892.6038 | 56195.9057 | 149 | 26024 | 17.4968 | 0.32327 | 1.2752 | 256.0201 | 15.5378 | 10.2803 | 0.038704 | 35.79 | 0.76723 | 0.42136 | 0.47929 | 0.030851 | 0.008891 | 0.02196 | 125 | 12.57 | 5.228 | 52735.9118
Boeing | B707-300 | Narrow | 1962 | 148325 | 86183 | 219 | 90301 | 21.3258 | 0.26518 |  | 303.2192 | 15.8095 | 6.9722 | 0.057068 | 44.42 |  |  | 0.42614 | 0.038635 | 0.010363 | 0.028271 |  | 12.83 | 1.4
Boeing | B720-000 | Narrow | 1961 | 100698 | 66678 | 156 | 51557 | 27.0278 | 0.20924 | 3.2365 | 322.4359 | 12.3945 | 6.7908 | 0.058592 | 39.88 |  |  | 0.37851 | 0.030539 | 0.0083945 | 0.022144 |  | 12.55 | 1.4
Boeing | B737-300 | Narrow | 1984 | 63276 | 49713 | 149 | 20100 | 18.0013 | 0.31416 | 1.4857 | 220.2685 |  | 9.1614 | 0.043431 | 28.88 | 0.75614 | 0.41548 |  |  |  |  | 131 | 11.13 | 5.1 | 53907.1924
Boeing | B737-500/600 | Narrow | 1990 | 65518.2222 | 51154.6667 | 145 | 25365.7778 | 17.3335 | 0.32633 | 1.6986 | 238.231 | 11.6963 | 10.156 | 0.039229 | 35.0222 | 0.76182 | 0.42836 | 0.43111 | 0.036809 | 0.007451 | 0.029358 | 113 | 12.41 | 5.3519 | 54112.6556
Boeing | B767-200/ER/EM | Wide | 1983 | 179169 | 117934 | 290 |  | 17.094 | 0.33096 | 1.6093 | 291.8707 | 15.008 |  |  | 47.57 | 0.79167 | 0.41802 |  |  |  |  | 174 | 15.85 | 5.025 | 102412.0194
Boeing | B787-800 Dreamliner | Wide | 2011 | 227930 | 161100 | 381 | 126206 | 15.2456 | 0.37099 | 1.2568 | 308.937 | 20.3815 |  |  | 60.12 | 0.83298 | 0.44538 |  |  |  |  | 226 |  | 9.1093 | 116758.9964
Boeing | B787-900 Dreamliner | Wide | 2014 | 254011 | 181436 | 420 | 126356 | 15.362 | 0.36817 | 1.152 | 306.7857 | 20.3333 |  |  | 60.12 | 0.82482 | 0.44636 |  |  |  |  | 266 |  | 8.927 | 123416.9353
Boeing | 737-200C | Narrow | 1968 | 58105 | 44905 | 136 | 22600 | 22.7631 | 0.24854 | 2.4046 | 211.9706 |  | 5.9888 | 0.066438 | 23.35 | [6 empty] | 108 | 11.28 | 1.045 | 59227.2809
Boeing | 737-800 | Narrow | 1998 | 79015 | 62731 | 189 | 26024 | 17.725 | 0.31909 | 1.1198 | 217.6984 | 15.6443 | 10.2803 | 0.038704 | 35.79 | 0.76102 | 0.41931 | 0.5404 | 0.034547 | 0.011303 | 0.023244 | 163 | 12.57 | 5.1323 | 54584.2335
Boeing | 737-900 | Narrow | 2001 | 79015 | 63639 | 189 | 26024 | 17.7164 | 0.31925 | 1.0444 | 224.8307 | 15.6367 | 10.2803 | 0.038704 | 35.79 | 0.72865 | 0.43815 | 0.5404 | 0.034564 | 0.011303 | 0.023261 | 175 | 12.57 | 5.1444 | 64729.8893
Boeing | 737-900ER | Narrow | 2007 | 85139 | 67721 | 220 | 26024 | 17.7349 | 0.31891 | 1.006 | 203.0773 | 13.1613 | 10.2803 | 0.038704 | 35.79 | 0.75909 | 0.42014 | 0.58228 | 0.044247 | 0.013123 | 0.031124 | 179 | 12.57 | 5.1359 | 55164.2275
Boeing | 747-100 | Wide | 1970 | 333400 | 238816 | 440 | 178700 | 17.4141 | 0.32476 | 1.6399 | 381.5985 | 15.2346 | 6.9514 | 0.057239 | 59.6 | 0.78449 | 0.41397 | 0.55597 | 0.036494 | 0.017693 | 0.018802 | 405 | 19.3 | 5.0187 | 234712.4625
Boeing | 747SP | Wide | 1976 | 315700 | 192776 | 400 |  | 17.5009 | 0.32316 | 2.2269 | 378.625 |  | 6.9514 | 0.057239 | 59.6 | 0.79031 | 0.40905 |  |  |  |  | 248 | 20.2 | 4.6275 | 199548.9933
Boeing | 757-300 | Narrow | 1999 | 123830 | 95254 | 295 |  | 17.4551 | 0.32422 | 1.1106 | 218.1949 | 15.5123 |  |  | 38.02 | 0.78964 | 0.41115 |  |  |  |  | 227 | 13.6 | 4.743 | 85293.0646
Boeing | 767-400/ER | Wide | 2000 | 204116 | 149685 | 375 |  | 17.0694 | 0.33131 | 1.3353 | 275.6978 | 17.4498 | 17.2144 | 0.023114 | 61.4 | 0.77712 | 0.42633 | 0.79425 | 0.045516 | 0.014581 | 0.030936 | 249 | 16.8 | 5.1 | 115566.7294
Boeing | 777-300/300ER/333ER | Wide | 1997 | 319782 | 232239 | 550 |  | 16.8148 | 0.33644 | 1.4513 | 289.2455 | 20.2927 | 9.2425 | 0.043216 | 62.85 | 0.80021 | 0.42052 | 0.70024 | 0.034519 | 0.02119 | 0.013329 | 329 | 18.5 | 6.5717 | 169077.3922
Boeing | 787-10 Dreamliner | Wide | 2018 | 254011 | 192777 | 440 | 126356 | 15.5267 | 0.36426 | 1.0058 | 307.9545 | 20.6414 |  |  | 60.12 | 0.82336 | 0.44241 |  |  |  |  | 318 |  | 8.6971 | 124313.2038
Boeing | B707-100B/300 | Narrow | 1959 | 117027 | 77111 | 189 | 58398 | 28.1765 | 0.20071 | 3.0372 | 305.8201 | 15.8095 | 7.0372 | 0.05654 | 39.88 |  |  | 0.44013 | 0.02662 | 0.010953 | 0.015667 |  | 11.79 | 1.4
Boeing | B727-200/231A | Narrow | 1967 |  |  | 189 |  | 23.057 | 0.24546 | 2.1315 | 240.7019 |  | 7.0832 | 0.056174 | 32.92 | [6 empty] | 149 | 10.65 | 1.0269 | 73447.4889
Boeing | B737 Max 800 | Narrow | 2017 | 82645 | 65952 | 210 | 25817 | 15.729 | 0.35955 | 0.89537 | 214.5952 | 18.868 | 10.1594 | 0.039164 | 35.92 | 0.80149 | 0.4486 | 0.55454 | 0.029391 | 0.012044 | 0.017347 | 171 | 12.29 | 8.4354 | 55505.428
Boeing | B737 Max 900 | Narrow | 2018 | 88314 | 70987 | 220 | 25817 | 15.7541 | 0.35897 | 0.88892 |  | 18.7551 | 10.1594 | 0.039164 | 35.92 | 0.81928 | 0.43816 | 0.59258 | 0.031596 | 0.013753 | 0.017843 | 178 | 12.29 | 8.4472 | 49433.3237
Boeing | B737-100/200 | Narrow | 1967 | 58105 | 44905 | 130 | 20250 | 22.7631 | 0.24854 | 2.0554 | 211.1231 | 12.2246 | 5.9888 | 0.066438 | 23.35 |  |  | 0.46703 | 0.03822 | 0.014492 | 0.023728 | 109 | 11.28 | 1.045 | 52000.1442
Boeing | B737-400 | Narrow | 1988 | 68038 | 53070 | 188 | 20100 | 18.0115 | 0.31398 | 1.3858 | 184.5505 | 12.4101 | 9.1614 | 0.043431 | 28.88 | 0.75076 | 0.41822 | 0.63686 | 0.051318 | 0.017615 | 0.033703 | 143 | 11.13 | 5.1 | 55491.0631
Boeing | B747-200/300 | Wide | 1970 | 377842 | 250447 | 550 | 194851.4286 | 17.4968 | 0.32329 | 1.7665 | 312.4242 | 12.3199 | 6.9514 | 0.057239 | 59.6 | 0.75244 | 0.42982 | 0.60136 | 0.048823 | 0.020699 | 0.028124 | 394 | 18.1429 | 4.6205 | 247902.5795
Boeing | B747-400 | Wide | 1989 | 396893 | 246754 | 550 |  | 17.3672 | 0.32577 | 1.5628 | 329.3182 | 16.9462 | 7.8137 | 0.050998 | 63.956 | 0.74348 | 0.43814 | 0.64599 | 0.038139 | 0.021297 | 0.016842 | 386 | 19.4 | 4.54 | 254685.3838
Boeing | B757-200 | Narrow | 1984 | 110033.8333 | 84703 | 239 |  | 17.5825 | 0.32192 | 1.2568 | 247.8243 | 14.8618 |  |  | 38.02 | 0.81561 | 0.39515 |  |  |  |  | 189 | 13.74 | 4.7025 | 73298.2187
Boeing | B767-300/300ER | Wide | 1987 | 186880 | 133809 | 351 |  | 17.1121 | 0.33061 | 1.4023 | 258.566 | 15.3519 |  |  | 47.57 | 0.78778 | 0.41967 |  |  |  |  | 228 | 15.85 | 4.8462 | 105421.3364
Boeing | B777 | Wide | 1995 | 304662.3333 | 201923.5 | 440 |  | 16.2248 | 0.34884 | 1.5039 | 322.928 | 19.6753 | 8.8605 | 0.045002 | 61.55 | 0.79586 | 0.43842 | 0.69211 | 0.035205 | 0.021557 | 0.013648 | 273 | 18.4167 | 7.2644 | 166950.6603
Canadair | RJ-200ER /RJ-440 | Regional | 1992 | 21523 | 19142 | 50 | 8082 | 17.2829 | 0.32722 | 2.1855 | 276.7 |  |  |  |  | 0.6241 | 0.52431 |  |  |  |  | 49 |  | 6.25 | 54661.1827
Canadair | CRJ 900 | Regional | 2001 | 36514 | 31751 | 90 | 10989 | 18.1474 | 0.31163 | 1.6618 | 238.1333 |  | 8.7203 | 0.045628 | 24.9 | 0.65884 | 0.473 |  |  |  |  | 78 | 7.5 | 5.13 | 51282.8353
Canadair | RJ-700 | Regional | 1999 | 32999 | 28259 | 78 | 10989 | 17.9763 | 0.3146 | 1.8221 | 274.7692 |  | 7.6238 | 0.05219 | 23.2 | 0.7408 | 0.42467 |  |  |  |  | 67 | 7.6 | 5.13 | 34651.4823
Embraer | Embraer 190 | Regional | 2004 | 51843.125 | 44140.625 | 124 | 16347.75 | 16.7702 | 0.33929 | 1.7124 | 226.7204 |  | 9.7547 | 0.041417 | 30.545 | 0.71176 | 0.47631 |  |  |  |  | 99 | 10.605 | 7.0269 | 61088.3758
Embraer | Embraer-135 | Regional | 1999 | 21096 | 15840 | 37 | 8216.8 | 18.1662 | 0.31131 |  | 339.1892 |  | 7.8468 | 0.050707 | 20.04 | 0.58272 | 0.53425 |  |  |  |  | 37 | 6.76 | 4.762 | 49755.4988
Embraer | Embraer-140 | Regional | 2001 |  |  | 44 |  |  |  |  | 268.1818
Embraer | EMB-120 Brasilia | Regional | 1985 |  |  | 30 |  |  |  |  | 252
Embraer | Embraer ERJ-175 | Regional | 2005 | 37500 | 31700 | 88 | 11625 | 18.1934 | 0.31085 | 1.5286 | 247.8409 |  | 11.2874 | 0.03525 | 28.65 | 0.72705 | 0.42755 |  |  |  |  | 75 | 9.82 | 5.13 | 37180.6165
Embraer | Embraer-145 | Regional | 1996 | 20016.6667 | 17333.3333 | 50 | 5528 | 18.222 | 0.31036 | 2.1036 | 244.1333 |  | 7.9751 | 0.049952 | 20.2 | 0.60811 | 0.51037 |  |  |  |  | 50 | 6.75 | 4.8378 | 44777.3171
Fokker | Fokker 100 | Regional | 1988 |  |  | 122 |  |  |  |  | 202.3142
Gates Learjet | Lear-31/35/36 | Regional | 1974
Lockheed | L1011-1/100/200 | Wide | 1973 | 224982 | 153314 | 400 | 120705 | 17.5682 | 0.3219 | 1.6902 | 277.7625 | 14.3153 |  |  |  | 0.76112 | 0.42293 |  |  |  |  | 314 |  | 4.54 | 163349.5957
Lockheed | L1011-500 | Wide | 1979 |  |  | 330 |  |  |  | 1.8209 | 330.0758
McDonnell Douglas | DC10-30 | Wide | 1972 |  |  | 380 |  | 17.7708 | 0.31823 | 1.8032 | 318.9342 | 15.2348 | [9 empty] | 266 |  |  | 176259.1643
McDonnell Douglas | DC10-40 | Wide | 1972 | 256280 | 177355 | 380 | 137520 | 17.4331 | 0.3244 | 1.8158 | 323.5526 | 13.9129 |  |  |  | 0.74985 | 0.43269 |  |  |  |  | 292 |  | 4.9615 | 176295.7277
McDonnell Douglas | DC9-30 | Narrow | 1966 | 47627 | 39463 | 127 | 13926 | 22.4331 | 0.2521 | 2.3966 | 203.063 | 13.798 |  |  | 28.44 | [6 empty] | 100 | 8.4 | 1.0382 | 50239.3306
McDonnell Douglas | DC9-40 | Narrow | 1968 | 51710 | 42184 | 128 | 13926 | 22.9876 | 0.2461 | 2.0777 | 217.3516 |  |  |  | 28.44 | [7 empty] | 8.5 | 1.0364
McDonnell Douglas | DC9-50 | Narrow | 1976 | 54885 | 44679 | 139 | 13926 | 23.1555 | 0.24432 | 2.1014 | 211.0504 |  |  |  | 28.45 | [7 empty] | 8.6 | 1.0437
McDonnell Douglas | MD-90 | Narrow | 1995 | 70760 | 58967 | 167 | 22104 | 16.9977 | 0.33272 | 1.3402 | 242.5489 | 12.5445 |  |  | 32.87 | 0.74587 | 0.44609 |  |  |  |  | 148 | 9.3 | 4.74 | 63894.0645
McDonnell Douglas | MD80/DC9-80 | Narrow | 1980 | 66170.7143 | 54258.3333 | 172 | 22128.5714 | 20.744 | 0.27262 | 1.6541 | 201.4291 | 13.9129 | 9.6093 | 0.041407 | 32.85 |  |  | 0.48188 | 0.043309 | 0.0096148 | 0.033694 | 144 | 9 | 1.7257 | 58284.6433
McDonnell Douglas | DC10-10 | Wide | 1970 |  |  | 380 |  | 17.0953 | 0.33081 | 1.6658 | 286.6842 | 14.2003 | [9 empty] | 284 |  |  | 169567.8746
McDonnell Douglas | DC9-10 | Narrow | 1965 | 41141 | 33566 | 109 | 13979 | 22.8849 | 0.24724 | 2.9899 | 204.5872 |  |  |  | 27.25 | [7 empty] | 8.4 | 1.0322
McDonnell Douglas | MD-11 | Wide | 1990 | 276691 | 195045 | 410 | 144782 | 17.1746 | 0.32929 | 1.7446 | 317.4756 | 17.183 |  |  |  | 0.79183 | 0.41588 |  |  |  |  | 254 |  | 4.8 | 160911.0912
Saab-Fairchild | 340/B | Regional | 1984 |  |  | 34 |  |  |  |  | 241.9118
de Havilland | Comet 1 | Narrow | 1952 |  |  | 44 |  | 28.9 | 0.19568 | 8.625 | 721.5909 | 13.0322
de Havilland | Comet 4 | Narrow | 1958 |  |  | 109 |  | 26.4 | 0.21422 | 3.4514 | 313.8716 | 12.9429